## Table_2
<b>Nº</b> | <b>Peça</b> | <b>Dimensão (mm)</b> | <b>Velocidade de impressão (mm min<sup>-1</sup>)</b>
1 | Base de fixação | 10,0 × 100 × 100 | 3600
2 | Pilar de sustentação central | 109 × 9,95 × 9,95 | 2500
3 | Pilares de sustentação externos (4) | 109 × 9,95 × 9,95 | 2500
4 | Base de deposição da solução | 8,00 × 59,5 × 59,5 | 3000
5 | Cinta de apoio externo | 5,00 × 44,0 × 44,0 | 3600
| Cinta de apoio interno | 5,00 × 28,97 × 28,97 | 3600
6 | Trilho do eixo y | 8,70 × 50,0 × 170 | 3500
7 | Trilho do eixo x | 19,1 × 135 × 66,0 | 3000
8 | Base para ajuste do eixo z | 52,6 × 66,0 × 26,0 | 2000
9 | Cilindro para ajuste do eixo z | 63,5 × 19,8 | 2000
| Suporte para <em>smartphone</em> inferior | 70,0 × 75,0 × 35,0 | 3600
10 | Suporte para <em>smartphone superior</em> | 65,0 × 70,0 × 29,7 | 3600
11 | Suporte inferior micropipeta | 137 × 49,5 × 49,5 | 3600
12 | Suporte superior micropipeta | 130 × 49,5 × 49,5 | 2500
13 | Cinta de encaixe micropipeta | 5,00 × 44,6 × 44,6 | 2500
14 | Parafuso 10 mm (2) | 15,0 × 12,7 | 800
15 | Parafuso 7,0 mm (2) | 15,0 × 16,2 | 800
16 | Pino de travamento do trilho y | 14,5 × 11,6 | 800