## Table_1
<b>ECw* (dS m<sup>-1</sup>)</b> | <b>N (g kg<sup>-1</sup>)</b> | <b>P (mg dm<sup>-3</sup>)</b> | <b>K<sup>+</sup></b> | <b>Mg<sup>2+</sup></b> | <b>Ca<sup>2+</sup></b> | <b>Na<sup>+</sup></b> | <b>pH (H<sub>2</sub>O)</b> | <b>EC (dS m<sup>-1</sup>)</b> | <b>ESP (%)</b>
(cmol<sub>c</sub> dm<sup>-3</sup>)
Initial | 0.42 | 0.7 | 0.11 | 0.4 | 1.1 | 0.02 | 7.1 | 0.06 | 2
0.5 | 0.14 | 4.3 | 0.12 | 0.4 | 1.0 | 0.18 | 6.9 | 0.11 | 9
2.0 | 0.7 | 2.0 | 0.10 | 0.3 | 0.7 | 0.83 | 7.1 | 0.22 | 43
4.0 | 0.7 | 0.5 | 0.07 | 0.3 | 0.6 | 1.33 | 6.8 | 0.40 | 58
6.0 | 0.7 | 0.6 | 0.07 | 0.4 | 0.5 | 1.55 | 6.7 | 0.48 | 54
8.0 | 0.7 | 3.4 | 0.07 | 0.1 | 0.4 | 1.99 | 6.7 | 0.51 | 73